## Sheet1
菏泽职业学院音视频会议系统升级改造采购项目报价单
报价单位（盖章） | [7 empty] | 时间：2021 年 10月 18 日
序号 | 物品名称 | 参数要求 | 品牌型号 | 所报品牌型号（必填） | 单位 | 数量 | 单价（元） | 总价（元） | 质保期
1 | 高清视 讯终端 | 华为 Box 600 | 华为 Box 600 |  | 台 | 1 |  |  | 整体质保五年
2 | 高清 摄像机 | 华为CloudLink Camera 200（1080/60) | 华为CloudLink Camera 200（1080/60) |  | 台 | 1 |  |  | 整体质保五年
3 | 全向 麦克风 | 华为CloudLink Mic500 | 华为CloudLink Mic500 |  | 台 | 1 |  |  | 整体质保五年
4 | 延长线 | 配套高清摄像机用视频延长线，20米1根 | 定制 |  | 根 | 1 |  |  | 整体质保五年
5 | 专业功放 | 8Ω/立体声：≥2×250W; 4Ω/立体声：≥2×425W; 2Ω/立体声：≥2×725W; 16Ω/桥接：≥500W; 8Ω/桥接：≥850W; 4Ω/桥接：≥1450W; 输入插口：卡侬公; 输出插口：Speakon; RMS输出电压(THD=1%,1kHz)：44.7V; 电压增益：33.0dB; 频率响应（10% 额定输出功率，8Ω，20Hz - 20 kHz）：±0.2dB; 阻尼系数（8Ω，20 Hz -100 Hz）：≥300; 信噪比(A记权，20Hz-20kHz)：≥105dB; | 推荐品牌（任选其一）： 湖山、台电、德声达、ITC、迪士普； 须等于或优于该参数 |  | 台 | 2 |  |  | 整体质保五年
6 | 专业音箱 | 频响：≥75Hz～20kHz 阻抗：≥8Ω 灵敏度：≥95dB 额定功率：≥150W 峰值：≥350W 最大声压级：≥122dB 单元配置：≥1x8寸低音单元；1x1.3寸高音单元 | 推荐品牌（任选其一）： 湖山、台电、德声达、ITC、迪士普； 须等于或优于该参数 |  | 台 | 4 |  |  | 整体质保五年
7 | 吸顶音响 | 额定功率：≥40W 灵敏度（1W/1M）：≥90dB±3dB 频率响应：≥70-20KHz 材质：塑料外壳+铁质网罩+塑料后罩 喇叭单元：6"+1"同轴 | 推荐品牌（任选其一）： 湖山、台电、德声达、ITC、迪士普； 须等于或优于该参数 |  | 台 | 2 |  |  | 整体质保五年
8 | 调音台 | 八路单声道输入； 所有单声道上都配有增益功能； 内置MP3播放器和USB接口，带显示屏，专设MP3独立开关； 电路板采用双面SMT贴片技术，使性能稳定可靠； 高精度三色精确电平柱，精确显示输出电平； 带48V幻象供电；通道3段均衡，主控7段图示均衡； 每路具2组AUX辅助输出，以外接效果器及监听； 内置十六档数码效果； 60mm行程高分析度推子； 外置17V直流宽电压工作电源；双编组输出。 | 推荐品牌（任选其一）： 湖山、台电、德声达、ITC、迪士普； 须等于或优于该参数 |  | 台 | 1 |  |  | 整体质保五年
9 | 音频处理器 | 4路平衡式话筒\线路输入，采用凤凰插接口；4路平衡式输出，采用凤凰插接口； 面板上支持多种音频格式的播放，可扩展USB多媒体存储录制功能； 支持PC、手机、平板、网页、中控平台、按键面板、触摸面板等方式进行多重控制； 内置信号发生器、自动混音（AM）、自动增益控制（AGC）、反馈消除（AFC）、回声消除（AEC）等主要算法； 输入每通道：前级放大、信号发生器、扩展器、压缩器、5段参量均衡； 输出每通道：31段图示均衡、延时器、分频器、限幅器； 全功能矩阵混音功能，内置分量式矩阵调节功能； 每个输入提供+48V，DC10mA幻象电源； 可通过USB、WiFi、TCP/IP接口和控制设备连接； 支持8路逻辑输入/输出，4路电压输入控制（可接继电器或模拟可调电位器）的GPIO控制接口； | 推荐品牌（任选其一）： 湖山、台电、德声达、ITC、迪士普； 须等于或优于该参数 |  | 台 | 1 |  |  | 整体质保五年
10 | 一拖四U段无线手持话筒 | 工作频率：615-675MHZ 音频频响：80~18KHz (±2dB) 总谐波失真：0.5%(ref. ±40kHz deviation. 1kHz tone) 动态范围：≥100dB 音频输出水平：±40kHz 频偏在1K信号时，负载平衡600Ω 负载-13dBV，非平衡600Ω 负载-2dBV 输出阻抗：平衡200Ω；非平衡600Ω 接收灵敏度：–105dB m for 12dB SINAD, typical 镜像抑制：≥70dB, 典型载波频率范围：UHF612-662MHz 频率宽度：60MHz 频率稳定度：≤±20ppm 综合失真度：<0.5% 综合频率响应：40Hz～15KHz(±3dB) 综合动态范围：≥95dB 静音方式：噪声检测+音码锁定 频道数量：200CHANNEL 频道间隔：250KHz 有效距离：50米 | 推荐品牌（任选其一）： 湖山、台电、德声达、ITC、迪士普； 须等于或优于该参数 |  | 套 | 1 |  |  | 整体质保五年
11 | 一拖四U段无线会议话筒 | 载波频率：550-980MHz，采用微电脑CPU控制 PLL锁相环频率合成技术：2组系统频率，每组系统含32*8=256个频率可调 2*256=512个频点共享 频率稳定性：≤±10PPM 动态范围：≥105dB.T.H.D失真：≤0.5% 频率响应：TONE单音频率：32K-51.2KHz 载波频率：550-980MHz（可调） 电源适配器使用电压：AC110V-230V 50Hz/60Hz（请按机壳和电源适配器标注使用） 直流输入电压：DC12.8V 1500mA 消耗功率：13W S/N信噪比：≥105dB T.H.D失真：≤0.5% 频率响应：40Hz-18KHz 40Hz-18KHz 音频输出：平衡输出：0-600mV、不平衡输出：0-300mV | 推荐品牌（任选其一）： 湖山、台电、德声达、ITC、迪士普； 须等于或优于该参数 |  | 套 | 1 |  |  | 整体质保五年
12 | 电源 时序器 | 额定输出电压：交流220V，50Hz 额定输出电流：30A 可控制电源：8路 每路动作延时时间：1秒 供电输入电源：AC220V，50HZ 每路输出带指示灯 单路额定输出电源：20A | 推荐品牌（任选其一）： 湖山、台电、德声达、ITC、迪士普； 须等于或优于该参数 |  | 台 | 2 |  |  | 整体质保五年
13 | 反馈 抑制器 | 输入通道及插座/输出通道及插座：2路XLR母卡侬座/2路XLR公卡侬座 输入阻抗/输出阻抗：平衡：20KΩ/平衡：100Ω 共模拟制比：≥70dB(1KHz) 输入范围：≤+ 2 5 d B u 频率响应：20Hz-20KHz(-0.5dB) 信噪比：≥110dB 失真度：≤0.05% OUTPUT=0dBu/1KHz 通道分离度：≥110dB(1KHz) 啸叫寻找与抑制方式：全自动式陷波 信号输入频率响应：20Hz-20kHz ±0.5dB 滤波器：独立24个每通道 最小带宽：1/27th Octave 最大带宽：1/14th Octave 频率分辨率：0.5 Hz 啸叫寻找时间：0.1--0.5S FFT长度：2048 传声增益：6--10 dB 处理器：96KHz采样 频率，32-bitDSP处理器，32-bitA/D及D/A转换 | 推荐品牌（任选其一）： 湖山、台电、德声达、ITC、迪士普； 须等于或优于该参数 |  | 台 | 1 |  |  | 整体质保五年
14 | 控制电脑 | i7/16G/256G SSD+1T机械硬盘/2G独显/21.5LED | 联想启天 |  | 台 | 1 |  |  | 整体质保五年
15 | 交换机 | 16口全千兆交换机 | 华三BS218F |  | 台 | 1 |  |  | 整体质保五年
16 | 监控系统 | 两个400万数字高清半球型网络摄像机，一个四路硬盘录像机，一个19.5寸显示器，一个四口百兆交换机及该监控系统所需的电源、网线、电源线等辅材 | 海康威视 |  | 套 | 1 |  |  | 整体质保五年
17 | 机柜 | 国标42U标准机柜 | 国标 |  | 台 | 1 |  |  | 整体质保五年
18 | 音箱线 | HIFI音响线音频线喇叭线带神经线主音箱线300芯蓝色透明100米 | 秋叶原 |  | 卷 | 2 |  |  | 整体质保五年
19 | 音频 连接线 | 1.8米音频连接线：卡侬头（母）-卡侬头（公）*12根； 1.8米音频连接线：3.5（耳机插头）-双6.35话筒插头*2根； 1.8米音频连接线：6.35话筒插头-卡侬头（公）*2根； 1.8米音频连接线：莲花（RCA）-6.35话筒插头*2根； | 定制 |  | 宗 | 1 |  |  | 整体质保五年
20 | 其他辅材 | 六类网线、水晶头、电源线、插排、视频线、线管、理线架、扎带等 | 定制 |  | 宗 | 1 |  |  | 整体质保五年
21 | 其他费用 | 线材过墙、开孔、天花板修复等 | 定制 |  | 宗 | 1 |  |  | 整体质保五年
合计 |  | 大写： |  |  |  |  | 小写：
报价人： | [7 empty] | 联系方式：
说明： 1、报价时间、地点： 2021年10月18日下午15：00 菏泽职业学院大学生创新创业园楼307室。
2、报价方式：第一次报价(含税价)，材料密封；经磋商后现场二次报价（含税价），在符合采购需求、质量和服务的前提下，招标小组确定最低报价的供应商作为成交供应商。（除指定品牌型号外，其他未指定品牌型号物品报价时必须注明品牌型号）
3、质量要求：报价物品必须保证正品，并符合采购方的质量参数要求，报价单位本着质优价廉的原则进行报价；质保期为：整体质保五年。
4、服务要求：免费培训采购方会议室管理人员，负责与省综合视频会议系统对接调试，在五年质保期内，会议期间，中标供应商应随叫随到，免费上门服务。
5、付款方式：货到安装并与省网对接调试完毕，经验收合格后付总价的90%，剩余10%货款三年后无质量问题无息付清。
6、报价时请携带公章（现场报价使用）；报价时须提供营业执照原件及复印件，加盖公章；报价人身份证原件及复印件和法人委托书。
7、报价单位竞价成功后免费运输、装卸、安装到采购方指定地点并与省网对接调试成功(交付使用前的一切意外责任，采购人概不负责)。